## DAC_BREAKOUT
Comment | Description | Designator | Footprint | LibRef | Quantity
100nF | Chip Capacitor, 100 nF, +/- 10%, 16 V, -55 to 125 degC, 0402 (1005 Metric), RoHS, Tape and Reel | C1 | CAPC1050X55X23ML05T13 | CMP-2000-05439-1 | 1
10uF | CAP CER 10UF 10V X7R 0805 | C2 | FP-C0805C106J8RACAUTO-MFG | CMP-03020-034708-1 | 1
61300611121 |  | P1 | 61300611121 | CMP-1502-01070-3 | 1
10k | RES 10K OHM 1% 1/16W 0402 | R1, R2 | FP-CRCW0402-C-e3-IPC_C | CMP-02407-012085-1 | 2
MCP4725A1T-E/CH | 12-Bit Digital-to-Analog Converter with EEPROM Memory in SOT-23-6, 6-Pin SOT-23, Extended Temperature, Tape and Reel | U1 | SOT-23-CH6_N | CMP-0188-00759-2 | 1